## Hoja 1
ICH030 | Ud | Estufa a pellets.
Estufa a pellets, potencia térmica nominal de 3,8 a 9 kW, rendimiento 89%, volumen de calefacción, calculado con un requisito de 40 W/m³, 220 m³, revestimiento de mayólica color rojo, sistema de ventilación forzada controlada electrónicamente, con mando a distancia.
Código |  | Unidad | Descripción | Rendimiento | Precio unitario | Importe
1 |  |  | Materiales
mt38arc020km |  | Ud | Estufa a pellets, potencia térmica nominal de 3,8 a 9 kW, rendimiento 89%, volumen de calefacción, calculado con un requisito de 40 W/m³, 220 m³, revestimiento de mayólica color rojo, sistema de ventilación forzada controlada electrónicamente, con mando a distancia, compuesta de frontal (puerta, rejilla y puerta inferior) de fundición, hogar de ladrillos refractarios, quemador de fundición, cristal cerámico resistente a los 800°C, panel de control con pantalla de led, termostato-programador, difusor de flujo de aire direccionable, empuñadura oculta para apertura, humidificador de aire ambiental y depósito para pellets de 25 litros. | 1 | 3939.97 | 3939.97
mt38arc600a |  | Ud | Puesta en marcha y formación en el manejo de estufa a pellets. | 1 | 83.61 | 83.61
|  |  |  | Subtotal materiales: |  | 4023.58
2 |  |  | Mano de obra
mo004 |  | h | Instalador de calefacción. | 1.094 | 17.64 | 19.3
mo103 |  | h | Principiante de instalador de calefacción. | 1.094 | 10.99 | 12.02
|  |  |  | Subtotal mano de obra: |  | 31.32
3 |  |  | Herramientas
|  | % | Herramientas | 2 | 4054.9 | 81.1
Coste de mantenimiento decenal: $ 703,12 en los primeros 10 años. |  |  |  | Costos directos (1+2+3): |  | 4136