## Hoja 1
ICL600 |  |  | Ud | Unidad exterior de aire acondicionado, bomba de calor.
Unidad exterior de aire acondicionado, para sistema aire-aire multi-split, con caudal variable de refrigerante, bomba de calor, para gas R-410A, alimentación trifásica 400V/50Hz, gama City Multi, serie Y Estándar, modelo PUHY-P200YJM-A "MITSUBISHI ELECTRIC", potencia frigorífica nominal 22,4 kW, potencia calorífica nominal 25 kW.
Descompuesto | Ud | Descomposición |  |  | Rend. | Precio unitario | Precio partida
mt42mee020a | Ud | Unidad exterior de aire acondicionado, para sistema aire-aire multi-split, con caudal variable de refrigerante, bomba de calor, para gas R-410A, alimentación trifásica 400V/50Hz, gama City Multi, serie Y Estándar, modelo PUHY-P200YJM-A "MITSUBISHI ELECTRIC", potencia frigorífica nominal 22,4 kW (temperatura de bulbo húmedo del aire interior 19°C, temperatura de bulbo seco del aire exterior 35°C), EER = 3,98, rango de funcionamiento de temperatura de bulbo seco del aire exterior en refrigeración desde -5 hasta 46°C, potencia calorífica nominal 25 kW (temperatura de bulbo seco del aire interior 20°C, temperatura de bulbo húmedo del aire exterior 6°C), COP = 4,28, rango de funcionamiento de temperatura de bulbo seco del aire exterior en calefacción desde -20 hasta 15,5°C, conectabilidad de hasta 17 unidades interiores con un porcentaje de capacidad mínimo del 50% y máximo del 130%, compresor con control Inverter, 1710x760x920 mm, peso 190 kg, presión sonora 56 dBA, caudal de aire 170 m³/min, longitud total máxima de tubería frigorífica 1000 m, diferencia máxima de altura de instalación 50 m si la unidad exterior se encuentra por encima de las unidades interiores y 40 m si se encuentra por debajo. |  |  | 1 | 19872.28 | 19872.28
mo004 | h | Instalador de climatización. |  |  | 6.587 | 13.22 | 87.08
mo102 | h | Principiante de instalador de climatización. |  |  | 6.587 | 8.4 | 55.33
| % | Medios auxiliares |  |  | 2 | 20014.69 | 400.29
| % | Costes indirectos |  |  | 3 | 20414.98 | 612.45
Coste de mantenimiento decenal: $ 7.359,60 en los primeros 10 años. | [5 empty] | Total: | 21027.43