## Hoja 1
ICN007 | Ud | Pieza para canal protectora para la línea frigorífica, el cableado eléctrico de alimentación y la red de desagüe de condensados.
Ángulo interior de PVC, color blanco RAL 9010, de 60x90 mm. El precio no incluye la línea frigorífica, el cableado eléctrico de alimentación ni la red de desagüe de condensados.
Código |  | Unidad | Descripción | Rendimiento | Precio unitario | Importe
1 |  |  | Materiales
mt35une105bj |  | Ud | Ángulo interior de PVC, color blanco RAL 9010, de 60x90 mm, para colocar a presión. | 1 | 23.68 | 23.68
|  |  |  | Subtotal materiales: |  | 23.68
2 |  |  | Mano de obra
mo003 |  | h | Instalador electricista. | 0.06 | 17.64 | 1.06
mo102 |  | h | Principiante de electricista. | 0.06 | 10.99 | 0.66
|  |  |  | Subtotal mano de obra: |  | 1.72
3 |  |  | Herramientas
|  | % | Herramientas | 2 | 25.4 | 0.51
Coste de mantenimiento decenal: $ 1,30 en los primeros 10 años. |  |  |  | Costos directos (1+2+3): |  | 25.91