## Hoja 1
ICN007 | Ud | Pieza para canal protectora para la línea frigorífica, el cableado eléctrico de alimentación y la red de desagüe de condensados.
Cubrejuntas de PVC, color blanco RAL 9010, de 60x110 mm. El precio no incluye la línea frigorífica, el cableado eléctrico de alimentación ni la red de desagüe de condensados.
Código |  | Unidad | Descripción | Rendimiento | Precio unitario | Importe
1 |  |  | Materiales
mt35une107bk |  | Ud | Cubrejuntas de PVC, color blanco RAL 9010, de 60x110 mm, para colocar a presión. | 1 | 7.27 | 7.27
|  |  |  | Subtotal materiales: |  | 7.27
2 |  |  | Mano de obra
mo003 |  | h | Instalador electricista. | 0.06 | 17.64 | 1.06
mo102 |  | h | Principiante de electricista. | 0.06 | 10.99 | 0.66
|  |  |  | Subtotal mano de obra: |  | 1.72
3 |  |  | Herramientas
|  | % | Herramientas | 2 | 8.99 | 0.18
Coste de mantenimiento decenal: $ 0,46 en los primeros 10 años. |  |  |  | Costos directos (1+2+3): |  | 9.17