## Hoja 1
ICP510 | Ud |  | Derivación para línea frigorífica de líquido y de gas.
Derivación de línea frigorífica formada por dos juntas, una para la línea de líquido y otra para la línea de gas, modelo RBM-BY105E "TOSHIBA".
Descompuesto |  | Ud |  | Descomposición | Rend. | Precio unitario | Precio partida
mt42tsb520b |  | Ud |  | Conjunto de dos juntas, una para la línea de líquido y otra para la línea de gas, modelo RBM-BY105E "TOSHIBA", con una capacidad máxima de unidades interiores conectadas aguas abajo entre 17,9 y 39,5 kW. | 1 | 231.56 | 231.56
mo004 |  | h |  | Instalador de climatización. | 0.055 | 13.22 | 0.73
mo102 |  | h |  | Principiante de instalador de climatización. | 0.055 | 8.4 | 0.46
|  | % |  | Medios auxiliares | 2 | 232.75 | 4.66
|  | % |  | Costes indirectos | 3 | 237.41 | 7.12
Coste de mantenimiento decenal: $ 85,59 en los primeros 10 años. | [5 empty] | Total: | 244.53