## Hoja 1
ICP510 | Ud |  | Derivación para línea frigorífica de líquido y de gas.
Derivación de línea frigorífica formada por dos juntas, una para la línea de líquido y otra para la línea de gas, modelo RBM-BY305E "TOSHIBA".
Descompuesto |  | Ud |  | Descomposición | Rend. | Precio unitario | Precio partida
mt42tsb520d |  | Ud |  | Conjunto de dos juntas, una para la línea de líquido y otra para la línea de gas, modelo RBM-BY305E "TOSHIBA", con una capacidad máxima de unidades interiores conectadas aguas abajo mayor de 70,6 kW. | 1 | 543.67 | 543.67
mo004 |  | h |  | Instalador de climatización. | 0.055 | 13.22 | 0.73
mo102 |  | h |  | Principiante de instalador de climatización. | 0.055 | 8.4 | 0.46
|  | % |  | Medios auxiliares | 2 | 544.86 | 10.9
|  | % |  | Costes indirectos | 3 | 555.76 | 16.67
Coste de mantenimiento decenal: $ 200,35 en los primeros 10 años. | [5 empty] | Total: | 572.43