## Hoja 1
ICP510 | Ud |  |  | Derivación para línea frigorífica de líquido y de gas.
Derivación de línea frigorífica formada por dos colectores, uno para la línea de líquido y otro para la línea de gas, de 4 salidas cada uno, modelo RBM-HY1043E "TOSHIBA".
Descompuesto |  | Ud | Descomposición |  | Rend. | Precio unitario | Precio partida
mt42tsb530a |  | Ud | Conjunto de dos colectores, uno para la línea de líquido y otro para la línea de gas, de 4 salidas cada uno, modelo RBM-HY1043E "TOSHIBA", con una capacidad máxima de unidades interiores conectadas aguas abajo menor de 39,8 kW. |  | 1 | 360.44 | 360.44
mo004 |  | h | Instalador de climatización. |  | 0.055 | 13.22 | 0.73
mo102 |  | h | Principiante de instalador de climatización. |  | 0.055 | 8.4 | 0.46
|  | % | Medios auxiliares |  | 2 | 361.63 | 7.23
|  | % | Costes indirectos |  | 3 | 368.86 | 11.07
Coste de mantenimiento decenal: $ 132,98 en los primeros 10 años. | [5 empty] | Total: | 379.93