## Hoja 1
ICP510 | Ud |  |  | Derivación para línea frigorífica de líquido y de gas.
Derivación de línea frigorífica formada por dos colectores, uno para la línea de líquido y otro para la línea de gas, de 8 salidas cada uno, modelo RBM-HY1083E "TOSHIBA".
Descompuesto |  | Ud | Descomposición |  | Rend. | Precio unitario | Precio partida
mt42tsb530g |  | Ud | Conjunto de dos colectores, uno para la línea de líquido y otro para la línea de gas, de 8 salidas cada uno, modelo RBM-HY1083E "TOSHIBA", con una capacidad máxima de unidades interiores conectadas aguas abajo menor de 39,8 kW. |  | 1 | 666.5 | 666.5
mo004 |  | h | Instalador de climatización. |  | 0.055 | 13.22 | 0.73
mo102 |  | h | Principiante de instalador de climatización. |  | 0.055 | 8.4 | 0.46
|  | % | Medios auxiliares |  | 2 | 667.69 | 13.35
|  | % | Costes indirectos |  | 3 | 681.04 | 20.43
Coste de mantenimiento decenal: $ 245,51 en los primeros 10 años. | [5 empty] | Total: | 701.47