## Hoja 1
ICP515 |  | Ud |  | Derivación para línea frigorífica de líquido, de descarga de gas y de succión de gas.
Derivación de línea frigorífica formada por tres juntas, una para la línea de líquido, otra para la línea de descarga de gas y otra para la línea de succión de gas, modelo RBM-BY205FE "TOSHIBA".
Descompuesto | Ud |  | Descomposición |  | Rend. | Precio unitario | Precio partida
mt42tsb525c | Ud |  | Conjunto de tres juntas, una para la línea de líquido, otra para la línea de descarga de gas y otra para la línea de succión de gas, modelo RBM-BY205FE "TOSHIBA", con una capacidad máxima de unidades interiores conectadas aguas abajo entre 39,5 y 70,6 kW. |  | 1 | 445.01 | 445.01
mo004 | h |  | Instalador de climatización. |  | 0.055 | 13.22 | 0.73
mo102 | h |  | Principiante de instalador de climatización. |  | 0.055 | 8.4 | 0.46
| % |  | Medios auxiliares |  | 2 | 446.2 | 8.92
| % |  | Costes indirectos |  | 3 | 455.12 | 13.65
Coste de mantenimiento decenal: $ 164,07 en los primeros 10 años. | [5 empty] | Total: | 468.77