## Hoja 1
ICP515 |  |  | Ud | Derivación para línea frigorífica de líquido, de descarga de gas y de succión de gas.
Derivación de línea frigorífica formada por tres colectores, uno para la línea de líquido, otro para la línea de descarga de gas y otro para la línea de succión de gas, de 4 salidas cada uno, modelo RBM-HY2043FE "TOSHIBA".
Descompuesto | Ud | Descomposición |  |  | Rend. | Precio unitario | Precio partida
mt42tsb535b | Ud | Conjunto de tres colectores, uno para la línea de líquido, otro para la línea de descarga de gas y otro para la línea de succión de gas, de 4 salidas cada uno, modelo RBM-HY2043FE "TOSHIBA", con una capacidad máxima de unidades interiores conectadas aguas abajo entre 39,8 y 70,3 kW. |  |  | 1 | 718.86 | 718.86
mo004 | h | Instalador de climatización. |  |  | 0.055 | 13.22 | 0.73
mo102 | h | Principiante de instalador de climatización. |  |  | 0.055 | 8.4 | 0.46
| % | Medios auxiliares |  |  | 2 | 720.05 | 14.4
| % | Costes indirectos |  |  | 3 | 734.45 | 22.03
Coste de mantenimiento decenal: $ 264,77 en los primeros 10 años. | [5 empty] | Total: | 756.48