## Hoja 1
ICQ060 | Ud |  | Depósito prefabricado para almacenaje de pellets.
Tanque enterrado para almacenaje de pellets, prefabricado de material plástico, totalmente hermético, de 2,35 m de diámetro y 3,08 m de altura, volumen máximo 8 m³. Totalmente montado, conexionado y probado.
Código |  | Unidad |  | Descripción | Rendimiento | Precio unitario | Importe
1 |  |  |  | Materiales
mt38cbh040a |  | Ud |  | Tanque enterrado para almacenaje de pellets, prefabricado de material plástico, totalmente hermético, de 2,35 m de diámetro y 3,08 m de altura, volumen máximo 8 m³, con sistema automático de extracción del combustible. | 1 | 11814.5 | 11814.5
mt38cbh120a |  | Ud |  | Dispositivo de protección del motor, para sistema de aspiración del combustible desde un tanque enterrado. | 1 | 569.26 | 569.26
[5 empty] | Subtotal materiales: |  | 12383.8
2 |  |  |  | Mano de obra
mo003 |  | h |  | Instalador electricista. | 1.11 | 17.64 | 19.58
mo102 |  | h |  | Principiante de electricista. | 1.11 | 10.99 | 12.2
[5 empty] | Subtotal mano de obra: |  | 31.78
3 |  |  |  | Herramientas
|  | % |  | Herramientas | 2 | 12415.5 | 248.31
Coste de mantenimiento decenal: $ 1.013,11 en los primeros 10 años. |  |  |  |  | Costos directos (1+2+3): |  | 12663.8