## Hoja 1
ICR113 | Ud |  | Recuperador de calor y humedad aire-aire, con instalación en techo.
Suministro e instalación en techo de recuperador entálpico aire-aire, modelo para montaje horizontal, de dimensiones 290x900x900 mm, peso 38 kg, caudal de aire a velocidad máxima 350 m³/h, consumo eléctrico de los ventiladores 182 W con alimentación monofásica a 230 V, presión estática a velocidad máxima/mínima 125/83 Pa, presión sonora a velocidad máxima/mínima a 1,5 m 35/32 dBA, eficiencia térmica a velocidad máxima/mínima 74,5/79,5%, diámetro de los conductos 150 mm, conectable a una red TCC-Link, con cambio de modo automático de operación de recuperación a free-cooling o viceversa y configuración desde el mando a distancia del caudal y presión de aire, rearme automático y alarma de filtros sucios.
Código |  | Unidad |  | Descripción | Rendimiento | Precio unitario | Importe
1 |  |  |  | Materiales
mt42tsb305c |  | Ud |  | Recuperador entálpico aire-aire, modelo para montaje horizontal, de dimensiones 290x900x900 mm, peso 38 kg, caudal de aire a velocidad máxima 350 m³/h, consumo eléctrico de los ventiladores 182 W con alimentación monofásica a 230 V, presión estática a velocidad máxima/mínima 125/83 Pa, presión sonora a velocidad máxima/mínima a 1,5 m 35/32 dBA, eficiencia térmica a velocidad máxima/mínima 74,5/79,5%, diámetro de los conductos 150 mm, conectable a una red TCC-Link, con cambio de modo automático de operación de recuperación a free-cooling o viceversa y configuración desde el mando a distancia del caudal y presión de aire, rearme automático y alarma de filtros sucios. | 1 | 2341.24 | 2341.24
[5 empty] | Subtotal materiales: |  | 2341.24
2 |  |  |  | Mano de obra
mo005 |  | h |  | Instalador de climatización. | 0.884 | 13.32 | 11.77
mo104 |  | h |  | Principiante de instalador de climatización. | 0.884 | 8.23 | 7.28
[5 empty] | Subtotal mano de obra: |  | 19.05
3 |  |  |  | Herramientas
|  | % |  | Herramientas | 2 | 2360.29 | 47.21
Coste de mantenimiento decenal: $ 409,28 en los primeros 10 años. |  |  |  |  | Costos directos (1+2+3): |  | 2407.5