## Hoja 1
ICR125 | Ud |  | Recuperador de calor y humedad aire-aire. Instalación mural.
Recuperador de calor y humedad aire-aire, instalación mural, caudal de aire máximo 240 m³/h, presión estática a caudal de aire máximo 180 Pa, presión sonora a 1 m 48 dBA, eficiencia de recuperación calorífica 79%, dimensiones 885x595x631 mm, peso 41,2 kg, alimentación monofásica a 230 V, con certificación Passivhaus, intercambiador de flujo cruzado, diámetro interior de los conductos 180 mm, ventiladores de alta eficiencia, filtros de aire (tipo G4 en la salida y tipo F7 en la entrada), bypass con servomotor para cambio de modo de operación de recuperación a free-cooling y mando integrado con pantalla para la gestión del funcionamiento del sistema en función del nivel de humedad medido internamente. Instalación mural.
Código |  | Unidad |  | Descripción | Rendimiento | Precio unitario | Importe
1 |  |  |  | Materiales
mt42vai202a |  | Ud |  | Recuperador de calor y humedad aire-aire, instalación mural, caudal de aire máximo 240 m³/h, presión estática a caudal de aire máximo 180 Pa, presión sonora a 1 m 48 dBA, eficiencia de recuperación calorífica 79%, dimensiones 885x595x631 mm, peso 41,2 kg, alimentación monofásica a 230 V, con certificación Passivhaus, intercambiador de flujo cruzado, diámetro interior de los conductos 180 mm, ventiladores de alta eficiencia, filtros de aire (tipo G4 en la salida y tipo F7 en la entrada), bypass con servomotor para cambio de modo de operación de recuperación a free-cooling y mando integrado con pantalla para la gestión del funcionamiento del sistema en función del nivel de humedad medido internamente. | 1 | 5094.79 | 5094.79
[5 empty] | Subtotal materiales: |  | 5094.79
2 |  |  |  | Mano de obra
mo005 |  | h |  | Instalador de climatización. | 0.661 | 17.64 | 11.66
mo104 |  | h |  | Principiante de instalador de climatización. | 0.661 | 10.99 | 7.26
[5 empty] | Subtotal mano de obra: |  | 18.92
3 |  |  |  | Herramientas
|  | % |  | Herramientas | 2 | 5113.71 | 102.27
Coste de mantenimiento decenal: $ 886,72 en los primeros 10 años. |  |  |  |  | Costos directos (1+2+3): |  | 5215.98