## Hoja 1
ICS054 | Ud | Interacumulador para calefacción.
Interacumulador de acero negro, con intercambiador de un serpentín, de suelo, 2000 l, altura 2280 mm, diámetro 1360 mm, aislamiento de 50 mm de espesor con poliuretano de alta densidad, libre de CFC, termómetros, termostato, boca lateral DN 400. Incluso válvulas de corte, elementos de montaje y accesorios necesarios para su correcto funcionamiento.
Código |  | Unidad | Descripción | Rendimiento | Precio unitario | Importe
1 |  |  | Materiales
mt38csg410k |  | Ud | Interacumulador de acero negro, con intercambiador de un serpentín, de suelo, 2000 l, altura 2280 mm, diámetro 1360 mm, aislamiento de 50 mm de espesor con poliuretano de alta densidad, libre de CFC, termómetros, termostato, boca lateral DN 400. | 1 | 4435.87 | 4435.87
mt37sve010g |  | Ud | Válvula de esfera de latón niquelado para roscar de 2". | 4 | 54.88 | 219.52
mt38www010 |  | Ud | Material auxiliar para instalaciones de calefacción. | 1 | 2.34 | 2.34
|  |  |  | Subtotal materiales: |  | 4657.73
2 |  |  | Mano de obra
mo004 |  | h | Instalador de calefacción. | 2.644 | 17.64 | 46.64
mo103 |  | h | Principiante de instalador de calefacción. | 2.644 | 10.99 | 29.06
|  |  |  | Subtotal mano de obra: |  | 75.7
3 |  |  | Herramientas
|  | % | Herramientas | 2 | 4733.43 | 94.67
Coste de mantenimiento decenal: $ 1.013,90 en los primeros 10 años. |  |  |  | Costos directos (1+2+3): |  | 4828.1