## Hoja 1
ICS085 | Ud | Contador calorífico.
Contador de energía para calefacción, de chorro simple, diámetro nominal 3/4", para caudal nominal 2,5 m³/h, de lectura directa, formado por un contador volumétrico, un módulo electrónico para lectura de datos, extraíble, para medición de temperaturas del contador de energía y configuración de la cantidad de pulsos con batería interna de 3 V y dos sondas de temperatura, una para la ida y otra para el retorno, con T portasonda de temperatura, de 3/4" de diámetro.
Código |  | Unidad | Descripción | Rendimiento | Precio unitario | Importe
1 |  |  | Materiales
mt38alb730b |  | Ud | Contador de energía para calefacción, de chorro simple, diámetro nominal 3/4", para caudal nominal 2,5 m³/h, de lectura directa, formado por un contador volumétrico, un módulo electrónico para lectura de datos, extraíble, para medición de temperaturas del contador de energía y configuración de la cantidad de pulsos con batería interna de 3 V y dos sondas de temperatura, una para la ida y otra para el retorno. | 1 | 328.43 | 328.43
mt38alb732b |  | Ud | Juego de racores, de 3/4" de diámetro, para contador de energía. | 1 | 7.45 | 7.45
mt38alb731b |  | Ud | T portasonda de temperatura, de 3/4" de diámetro, para contador de energía. | 2 | 13.86 | 27.72
mt38www012 |  | Ud | Material auxiliar para instalaciones de calefacción y agua caliente | 0.05 | 2.9 | 0.15
|  |  |  | Subtotal materiales: |  | 363.75
2 |  |  | Mano de obra
mo004 |  | h | Instalador de calefacción. | 0.441 | 15.05 | 6.64
|  |  |  | Subtotal mano de obra: |  | 6.64
3 |  |  | Herramientas
|  | % | Herramientas | 2 | 370.39 | 7.41
Coste de mantenimiento decenal: $ 94,45 en los primeros 10 años. |  |  |  | Costos directos (1+2+3): |  | 377.8