## Hoja 1
ICS085 | Ud | Contador calorífico.
Contador de energía, diámetro nominal 3/4", para caudal nominal 2,5 m³/h, formado por un contador volumétrico por ultrasonidos, un módulo electrónico para lectura de datos, extraíble, para medición de temperaturas del contador de energía entre 5°C y 150°C, con módulo para lectura a distancia del contador mediante bus de comunicación M-bus, dos sondas de temperatura Pt 1000, una para la ida y otra para el retorno y dos entradas de impulsos para contadores de agua caliente, con T portasonda de temperatura, de 3/4" de diámetro.
Código |  | Unidad | Descripción | Rendimiento | Precio unitario | Importe
1 |  |  | Materiales
mt38alb729a |  | Ud | Contador de energía, diámetro nominal 3/4", para caudal nominal 2,5 m³/h, formado por un contador volumétrico por ultrasonidos, un módulo electrónico para lectura de datos, extraíble, para medición de temperaturas del contador de energía entre 5°C y 150°C, con módulo para lectura a distancia del contador mediante bus de comunicación M-bus, dos sondas de temperatura Pt 1000, una para la ida y otra para el retorno y dos entradas de impulsos para contadores de agua caliente | 1 | 501.33 | 501.33
mt38alb732b |  | Ud | Juego de racores, de 3/4" de diámetro, para contador de energía. | 1 | 7.51 | 7.51
mt38alb731b |  | Ud | T portasonda de temperatura, de 3/4" de diámetro, para contador de energía. | 2 | 13.97 | 27.94
mt38www012 |  | Ud | Material auxiliar para instalaciones de calefacción y agua caliente | 0.05 | 2.93 | 0.15
|  |  |  | Subtotal materiales: |  | 536.93
2 |  |  | Mano de obra
mo004 |  | h | Instalador de calefacción. | 0.441 | 17.64 | 7.78
|  |  |  | Subtotal mano de obra: |  | 7.78
3 |  |  | Herramientas
|  | % | Herramientas | 2 | 544.71 | 10.89
Coste de mantenimiento decenal: $ 138,90 en los primeros 10 años. |  |  |  | Costos directos (1+2+3): |  | 555.6