## Hoja 1
ICS110 | Ud |  | Grupo hidráulico para circuito de calefacción.
Equipo premontado de impulsión para circuito de mezcla con regulación a punto fijo de la temperatura, DN 25 mm, con bomba de circulación electrónica, válvula mezcladora de 3 vías, con cabezal termostático, termostato de seguridad, llaves de corte de esfera con termómetros en impulsión y en retorno, llaves de corte en impulsión y en retorno, válvula de retención en retorno y carcasa de polietileno expandido de 15 mm de espesor para aislamiento térmico.
Código |  | Unidad |  | Descripción | Rendimiento | Precio unitario | Importe
1 |  |  |  | Materiales
mt38alb810a |  | Ud |  | Equipo premontado de impulsión para circuito de mezcla con regulación a punto fijo de la temperatura, DN 25 mm, con bomba de circulación electrónica, válvula mezcladora de 3 vías, con cabezal termostático, termostato de seguridad, llaves de corte de esfera con termómetros en impulsión y en retorno, llaves de corte en impulsión y en retorno, válvula de retención en retorno y carcasa de polietileno expandido de 15 mm de espesor para aislamiento térmico. | 1 | 1055.48 | 1055.48
[5 empty] | Subtotal materiales: |  | 1055.48
2 |  |  |  | Mano de obra
mo011 |  | h |  | Montador. | 0.22 | 17.64 | 3.88
mo080 |  | h |  | Principiante de montador. | 0.22 | 11.01 | 2.42
[5 empty] | Subtotal mano de obra: |  | 6.3
3 |  |  |  | Herramientas
|  | % |  | Herramientas | 2 | 1061.78 | 21.24
Coste de mantenimiento decenal: $ 509,02 en los primeros 10 años. |  |  |  |  | Costos directos (1+2+3): |  | 1083.02