## Hoja 1
ICS125 | Ud | Bloque de seguridad para caldera.
Bloque de seguridad para caldera, con cuerpo de latón, formado por válvula de seguridad tarada a 3 bar, purgador automático de aire con válvula de retención, manómetro con escala de 0 a 4 bar y conexión hembra de 1" de diámetro. Incluso elementos de montaje y accesorios necesarios para su correcto funcionamiento.
Código |  | Unidad | Descripción | Rendimiento | Precio unitario | Importe
1 |  |  | Materiales
mt38alb750a |  | Ud | Bloque de seguridad para caldera, con cuerpo de latón, formado por válvula de seguridad tarada a 3 bar, purgador automático de aire con válvula de retención, manómetro con escala de 0 a 4 bar y conexión hembra de 1" de diámetro. | 1 | 100.13 | 100.13
mt38www012 |  | Ud | Material auxiliar para instalaciones de calefacción y agua caliente | 0.1 | 2.93 | 0.29
|  |  |  | Subtotal materiales: |  | 100.42
2 |  |  | Mano de obra
mo004 |  | h | Instalador de calefacción. | 0.11 | 17.64 | 1.94
mo103 |  | h | Principiante de instalador de calefacción. | 0.11 | 10.99 | 1.21
|  |  |  | Subtotal mano de obra: |  | 3.15
3 |  |  | Herramientas
|  | % | Herramientas | 2 | 103.57 | 2.07
Coste de mantenimiento decenal: $ 29,58 en los primeros 10 años. |  |  |  | Costos directos (1+2+3): |  | 105.64