## Hoja 1
ICU020 | Ud | Caja de registro prefabricada con colector.
Caja eléctrica para la conexión de sondas geotérmicas, de polietileno (PE), dimensiones exteriores 660x460x500 mm, con tapa, conexiones de 63 mm de diámetro y 5,8 mm de espesor con la bomba de calor geotérmica y de 32 mm de diámetro y 2,9 mm de espesor con las sondas geotérmicas, para 4 circuitos. El precio no incluye la excavación ni el relleno del trasdós.
Código |  |  | Unidad | Descripción | Rendimiento | Precio unitario | Importe
1 |  |  |  | Materiales
mt10hmf100anb |  |  | m³ | Concreto simple f'c=210 kg/cm² (3000 psi), clase de exposición F0 S0 P0 C0, tamaño máximo del agregado 25 mm (1" ASTM Nº 57), consistencia blanda, premezclado, según ACI 318. | 0.137 | 122.05 | 16.72
mt38arg010c |  |  | Ud | Caja de registro para la conexión de sondas geotérmicas, de polietileno (PE), dimensiones exteriores 660x460x500 mm, con tapa, conexiones de 63 mm de diámetro y 5,8 mm de espesor con la bomba de calor geotérmica y de 32 mm de diámetro y 2,9 mm de espesor con las sondas geotérmicas, para 4 circuitos, de 19,4 kg, con colector formado por módulo de impulsión y módulo de retorno, de 40 mm de diámetro, con caudalímetro para cada circuito, llave de corte en cada módulo y purgador de aire. | 1 | 2270.76 | 2270.76
[5 empty] | Subtotal materiales: |  | 2287.48
2 |  |  |  | Mano de obra
mo020 |  |  | h | Albañil. | 1.021 | 17.17 | 17.53
mo113 |  |  | h | Peón de albañilería. | 0.714 | 10.59 | 7.56
mo008 |  |  | h | Plomero. | 0.306 | 17.64 | 5.4
[5 empty] | Subtotal mano de obra: |  | 30.49
3 |  |  |  | Herramientas
|  |  | % | Herramientas | 2 | 2317.97 | 46.36
Coste de mantenimiento decenal: $ 118,22 en los primeros 10 años. |  |  |  |  | Costos directos (1+2+3): |  | 2364.33