## Hoja 1
ICV071 | Ud |  | Unidad interior, sistema aire-agua multi-split, para calefacción.
Unidad interior para sistema multi-split, para calefacción, potencia calorífica 11 kW, para gas R-410A y R-134a, dimensiones 705x600x695 mm, peso 144 kg. Totalmente montada, conexionada y puesta en marcha por la empresa instaladora para la comprobación de su correcto funcionamiento.
Código |  | Unidad |  | Descripción | Rendimiento | Precio unitario | Importe
1 |  |  |  | Materiales
mt42dai370a |  | Ud |  | Unidad interior para sistema multi-split, para calefacción, potencia calorífica 11 kW, para gas R-410A y R-134a, dimensiones 705x600x695 mm, peso 144 kg. | 1 | 5901.31 | 5901.31
mt37sve010e |  | Ud |  | Válvula de esfera de latón niquelado para roscar de 1 1/4". | 2 | 21.54 | 43.08
[5 empty] | Subtotal materiales: |  | 5944.39
2 |  |  |  | Mano de obra
mo005 |  | h |  | Instalador de climatización. | 1.717 | 13.32 | 22.87
mo104 |  | h |  | Principiante de instalador de climatización. | 1.717 | 8.23 | 14.13
[5 empty] | Subtotal mano de obra: |  | 37
3 |  |  |  | Herramientas
|  | % |  | Herramientas | 2 | 5981.39 | 119.63
Coste de mantenimiento decenal: $ 3.904,65 en los primeros 10 años. |  |  |  |  | Costos directos (1+2+3): |  | 6101.02