## Hoja 1
ICV204 | Ud | Unidad agua-agua, bomba de calor geotérmica, para producción de agua caliente, calefacción y refrigeración pasiva.
Unidad agua-agua bomba de calor geotérmica, para calefacción, producción de agua caliente y refrigeración pasiva, alimentación trifásica a 400 V, potencia sonora 47 dBA, dimensiones 596x690x1845 mm, peso 229 kg.
Código |  | Unidad | Descripción | Rendimiento | Precio unitario | Importe
1 |  |  | Materiales
mt42bci050f |  | Ud | Unidad agua-agua bomba de calor geotérmica, para calefacción, producción de agua caliente y refrigeración pasiva, alimentación trifásica a 400 V, potencia sonora 47 dBA, dimensiones 596x690x1845 mm, peso 229 kg, para gas refrigerante R-407C, con bombas de circulación de caudal variable clase de eficiencia energética A para los circuitos primario y secundario, compresor de tipo scroll, control de equilibrado energético, pantalla de información gráfica, resistencia eléctrica seleccionable para 3, 6 ó 9 kW, intercambiadores de acero inoxidable para producción de agua caliente y calefacción, válvulas motorizadas de 3 vías, interacumulador de agua caliente de 180 l de capacidad, intercambiador de placas para refrigeración pasiva, sondas de temperatura, presostato, filtro, manómetros, válvula de seguridad y llaves de paso. | 1 | 13640.68 | 13640.68
mt42www050 |  | Ud | Termómetro bimetálico, diámetro de esfera de 100 mm, con toma vertical, con vaina de 1/2", escala de temperatura de 0 a 120°C. | 2 | 29.76 | 59.52
mt37sve010d |  | Ud | Válvula de esfera de latón niquelado para roscar de 1". | 4 | 13.9 | 55.6
mt37sve010c |  | Ud | Válvula de esfera de latón niquelado para roscar de 3/4". | 2 | 8.43 | 16.86
|  |  |  | Subtotal materiales: |  | 13772.66
2 |  |  | Mano de obra
mo005 |  | h | Instalador de climatización. | 7.44 | 8.51 | 63.31
mo104 |  | h | Principiante de instalador de climatización. | 7.44 | 5.19 | 38.61
|  |  |  | Subtotal mano de obra: |  | 101.92
3 |  |  | Herramientas
|  | % | Herramientas | 2 | 13874.58 | 277.49
Coste de mantenimiento decenal: $ 9.057,32 en los primeros 10 años. |  |  |  | Costos directos (1+2+3): |  | 14152.07