## Hoja 1
ICY261 |  |  | Ud | Derivación para línea frigorífica de líquido, de descarga de gas y de succión de gas.
Derivación de línea frigorífica formada por tres colectores Refnet, uno para la línea de líquido, otro para la línea de descarga de gas y otro para la línea de succión de gas, de 8 salidas cada uno, modelo KHRQ23M29H "DAIKIN".
Descompuesto | Ud | Descomposición |  |  | Rend. | Precio unitario | Precio partida
mt42dai604a | Ud | Conjunto de tres colectores Refnet, uno para la línea de líquido, otro para la línea de descarga de gas y otro para la línea de succión de gas, de 8 salidas cada uno, para sistema VRV (Volumen de Refrigerante Variable) con recuperación de calor, modelo KHRQ23M29H "DAIKIN", con índice máximo de conexión de unidades interiores de 289. |  |  | 1 | 771.21 | 771.21
mo004 | h | Instalador de climatización. |  |  | 0.055 | 13.22 | 0.73
mo102 | h | Principiante de instalador de climatización. |  |  | 0.055 | 8.4 | 0.46
| % | Medios auxiliares |  |  | 2 | 772.4 | 15.45
| % | Costes indirectos |  |  | 3 | 787.85 | 23.64
Coste de mantenimiento decenal: $ 284,02 en los primeros 10 años. | [5 empty] | Total: | 811.49