## Hoja 1
IFD065 | Ud | Torre para tanque elevado.
Torre metálica de celosía de 4,2 m de altura para tanque elevado de hasta 750 l, empotrada en dado de concreto en suelo cohesivo.
Código |  |  | Unidad | Descripción | Rendimiento | Precio unitario | Importe
1 |  |  |  | Materiales
mt37tod010a |  |  | Ud | Torre metálica de celosía de 4,2 m de altura para tanque elevado de hasta 750 l, con escalera de acceso y base de fijación del tanque de 1x1 m. | 1 | 437.17 | 437.17
mt10hmf100arb |  |  | m³ | Concreto simple f'c=245 kg/cm² (3500 psi), clase de exposición F0 S0 P0 C0, tamaño máximo del agregado 25 mm (1" ASTM Nº 57), consistencia blanda, premezclado, según ACI 318. | 1 | 125.92 | 125.92
[5 empty] | Subtotal materiales: |  | 563.09
2 |  |  |  | Equipo y maquinaria
mq04cag010a |  |  | h | Camión con grúa de hasta 6 t. | 0.232 | 64.17 | 14.89
mq01exn010i |  |  | h | Miniretroexcavadora sobre neumáticos, de 37,5 kW. | 0.487 | 59.3 | 28.88
[5 empty] | Subtotal equipo y maquinaria: |  | 43.77
3 |  |  |  | Mano de obra
mo020 |  |  | h | Albañil. | 1.341 | 17.17 | 23.02
mo077 |  |  | h | Principiante de albañilería. | 1.341 | 11.01 | 14.76
[5 empty] | Subtotal mano de obra: |  | 37.78
4 |  |  |  | Herramientas
|  |  | % | Herramientas | 2 | 644.64 | 12.89
Coste de mantenimiento decenal: $ 65,75 en los primeros 10 años. |  |  |  |  | Costos directos (1+2+3+4): |  | 657.53