## Hoja 1
IGI025 | Ud |  | Colector.
Colector de cobre, con entrada de 3/4" de diámetro y cinco derivaciones de 3/4" de diámetro, para unión roscada y manómetro de acero inoxidable. Incluso, elementos de montaje y demás accesorios necesarios para su correcto funcionamiento.
Código |  | Unidad |  | Descripción | Rendimiento | Precio unitario | Importe
1 |  |  |  | Materiales
mt43acc010f |  | Ud |  | Colector de cobre, con entrada de 3/4" de diámetro y cinco derivaciones de 3/4" de diámetro, para unión roscada. | 1 | 136.42 | 136.42
mt43acc020 |  | Ud |  | Manómetro de acero inoxidable para una presión de 0 a 600 mbar, de 100 mm de diámetro, rosca de conexión de 1/2" y precisión del 0,5%. | 1 | 136.01 | 136.01
[5 empty] | Subtotal materiales: |  | 272.43
2 |  |  |  | Mano de obra
mo010 |  | h |  | Gasfitero. | 0.35 | 18.33 | 6.42
mo109 |  | h |  | Principiante de gasfitero. | 0.35 | 11.42 | 4
[5 empty] | Subtotal mano de obra: |  | 10.42
3 |  |  |  | Herramientas
|  | % |  | Herramientas | 2 | 282.85 | 5.66
Coste de mantenimiento decenal: $ 20,20 en los primeros 10 años. |  |  |  |  | Costos directos (1+2+3): |  | 288.51