## Hoja 1
IGM005 | m |  | Tubería para instalación común de gas.
Tubería, para instalación común de gas, colocada superficialmente, formada por tubo de acero negro, con soldadura longitudinal por resistencia eléctrica, serie M, de 1/2" DN 15 mm de diámetro y 2,6 mm de espesor, acabada con mano de imprimación antioxidante.
Código |  | Unidad |  | Descripción | Rendimiento | Precio unitario | Importe
1 |  |  |  | Materiales
mt08tan330b |  | Ud |  | Material auxiliar para montaje y sujeción a la obra de las tuberías de acero, de 1/2" DN 15 mm. | 1 | 0.52 | 0.52
mt08tan010be |  | m |  | Tubo de acero negro, con soldadura longitudinal por resistencia eléctrica, serie M, de 1/2" DN 15 mm de diámetro y 2,6 mm de espesor, con el precio incrementado el 20% en concepto de accesorios y piezas especiales. | 1 | 4.99 | 4.99
mt27pfi030 |  | kg |  | Imprimación antioxidante con poliuretano. | 0.008 | 13.45 | 0.11
[5 empty] | Subtotal materiales: |  | 5.62
2 |  |  |  | Mano de obra
mo010 |  | h |  | Gasfitero. | 0.394 | 18.33 | 7.22
mo109 |  | h |  | Principiante de gasfitero. | 0.394 | 11.42 | 4.5
[5 empty] | Subtotal mano de obra: |  | 11.72
3 |  |  |  | Herramientas
|  | % |  | Herramientas | 2 | 17.34 | 0.35
Coste de mantenimiento decenal: $ 1,59 en los primeros 10 años. |  |  |  |  | Costos directos (1+2+3): |  | 17.69