## Hoja 1
III100 | Ud | Luminaria empotrada tipo Downlight.
Luminaria cuadrada de techo Downlight de óptica orientable, de 100x100x71 mm, para 1 led de 4 W, de color blanco frío (6300K); con marco exterior y cuerpo interior de aluminio inyectado, acabado termoesmaltado, de color blanco; protección IP20 y aislamiento clase F. Instalación empotrada. Incluso lámparas. El precio no incluye las ayudas de albañilería para instalaciones.
Código |  |  | Unidad | Descripción | Rendimiento | Precio unitario | Importe
1 |  |  |  | Materiales
mt34ode440df |  |  | Ud | Luminaria cuadrada de techo Downlight de óptica orientable, de 100x100x71 mm, para 1 led de 4 W, de color blanco frío (6300K); con marco exterior y cuerpo interior de aluminio inyectado, acabado termoesmaltado, de color blanco; protección IP20 y aislamiento clase F. | 1 | 152.85 | 152.85
[5 empty] | Subtotal materiales: |  | 152.85
2 |  |  |  | Mano de obra
mo003 |  |  | h | Instalador electricista. | 0.438 | 13.87 | 6.08
mo102 |  |  | h | Principiante de electricista. | 0.438 | 8.62 | 3.78
[5 empty] | Subtotal mano de obra: |  | 9.86
3 |  |  |  | Herramientas
|  |  | % | Herramientas | 2 | 162.71 | 3.25
Coste de mantenimiento decenal: $ 91,28 en los primeros 10 años. |  |  |  |  | Costos directos (1+2+3): |  | 165.96