## Hoja 1
III100 | Ud | Luminaria empotrada tipo Downlight.
Luminaria cuadrada de techo Downlight, de 232x232x115 mm, para 2 lámparas fluorescentes TC-DEL de 18 W; con marco exterior y cuerpo interior de policarbonato inyectado, de color blanco; reflector metalizado y balasto electrónico; protección IP20 y aislamiento clase F. Instalación empotrada. Incluso lámparas. El precio no incluye las ayudas de albañilería para instalaciones.
Código |  |  | Unidad | Descripción | Rendimiento | Precio unitario | Importe
1 |  |  |  | Materiales
mt34lam040fc |  |  | Ud | Luminaria cuadrada de techo Downlight, de 232x232x115 mm, para 2 lámparas fluorescentes TC-DEL de 18 W; con marco exterior y cuerpo interior de policarbonato inyectado, de color blanco; reflector metalizado y balasto electrónico; protección IP20 y aislamiento clase F. | 1 | 129.15 | 129.15
mt34tuf020p |  |  | Ud | Lámpara fluorescente compacta TC-DEL de 18 W. | 2 | 6.35 | 12.7
[5 empty] | Subtotal materiales: |  | 141.85
2 |  |  |  | Mano de obra
mo003 |  |  | h | Instalador electricista. | 0.438 | 13.87 | 6.08
mo102 |  |  | h | Principiante de electricista. | 0.438 | 8.62 | 3.78
[5 empty] | Subtotal mano de obra: |  | 9.86
3 |  |  |  | Herramientas
|  |  | % | Herramientas | 2 | 151.71 | 3.03
Coste de mantenimiento decenal: $ 85,11 en los primeros 10 años. |  |  |  |  | Costos directos (1+2+3): |  | 154.74