## Hoja 1
III100 | Ud | Luminaria empotrada tipo Downlight.
Luminaria cuadrada de techo Downlight, de 232x232x115 mm, para 2 lámparas fluorescentes TC-TEL de 26 W; con marco exterior y cuerpo interior de policarbonato inyectado, de color blanco; reflector metalizado y balasto electrónico; protección IP20 y aislamiento clase F. Instalación empotrada. Incluso lámparas. El precio no incluye las ayudas de albañilería para instalaciones.
Código |  | Unidad | Descripción | Rendimiento | Precio unitario | Importe
1 |  |  | Materiales
mt34lam040je |  | Ud | Luminaria cuadrada de techo Downlight, de 232x232x115 mm, para 2 lámparas fluorescentes TC-TEL de 26 W; con marco exterior y cuerpo interior de policarbonato inyectado, de color blanco; reflector metalizado y balasto electrónico; protección IP20 y aislamiento clase F. | 1 | 129.15 | 129.15
mt34tuf020t |  | Ud | Lámpara fluorescente compacta TC-TEL de 26 W. | 2 | 12.34 | 24.68
|  |  |  | Subtotal materiales: |  | 153.83
2 |  |  | Mano de obra
mo003 |  | h | Instalador electricista. | 0.438 | 13.87 | 6.08
mo102 |  | h | Principiante de electricista. | 0.438 | 8.62 | 3.78
|  |  |  | Subtotal mano de obra: |  | 9.86
3 |  |  | Herramientas
|  | % | Herramientas | 2 | 163.69 | 3.27
Coste de mantenimiento decenal: $ 91,83 en los primeros 10 años. |  |  |  | Costos directos (1+2+3): |  | 166.96