## Hoja 1
III100 | Ud | Luminaria empotrada tipo Downlight.
Luminaria cuadrada Downlight, de 210x210x150 mm, para 2 lámparas fluorescentes compactas triples TC-TELI de 26 W, rendimiento 45%; marco exterior de aluminio inyectado; cuerpo interior de lámina de acero, acabado termoesmaltado, de color blanco; marco y reflector de aluminio; sistema de anclaje; protección IP20 y aislamiento clase F. Instalación empotrada. Incluso lámparas. El precio no incluye las ayudas de albañilería para instalaciones.
Código |  | Unidad | Descripción | Rendimiento | Precio unitario | Importe
1 |  |  | Materiales
mt34ode130a |  | Ud | Luminaria cuadrada Downlight, de 210x210x150 mm, para 2 lámparas fluorescentes compactas triples TC-TELI de 26 W, rendimiento 45%; marco exterior de aluminio inyectado; cuerpo interior de lámina de acero, acabado termoesmaltado, de color blanco; marco y reflector de aluminio; sistema de anclaje; protección IP20 y aislamiento clase F, para empotrar. | 1 | 177.11 | 177.11
mt34tuf020y |  | Ud | Lámpara fluorescente compacta TC-TELI de 26 W. | 2 | 12.27 | 24.54
|  |  |  | Subtotal materiales: |  | 201.65
2 |  |  | Mano de obra
mo003 |  | h | Instalador electricista. | 0.438 | 13.87 | 6.08
mo102 |  | h | Principiante de electricista. | 0.438 | 8.62 | 3.78
|  |  |  | Subtotal mano de obra: |  | 9.86
3 |  |  | Herramientas
|  | % | Herramientas | 2 | 211.51 | 4.23
Coste de mantenimiento decenal: $ 118,66 en los primeros 10 años. |  |  |  | Costos directos (1+2+3): |  | 215.74