## Hoja 1
III100 | Ud | Luminaria empotrada tipo Downlight.
Luminaria cuadrada Downlight de alta eficiencia energética, de 210x210x140 mm, para 2 lámparas fluorescentes compactas triples TC-Tr Eco de 17 W; marco exterior de aluminio inyectado, acabado mate, de color blanco; cuerpo interior de lámina de acero, acabado termoesmaltado, de color blanco; reflector asimétrico de aluminio; sistema de anclaje; protección IP20 y aislamiento clase F. Instalación empotrada. Incluso lámparas. El precio no incluye las ayudas de albañilería para instalaciones.
Código |  | Unidad | Descripción | Rendimiento | Precio unitario | Importe
1 |  |  | Materiales
mt34ode380a |  | Ud | Luminaria cuadrada Downlight de alta eficiencia energética, de 210x210x140 mm, para 2 lámparas fluorescentes compactas triples TC-Tr Eco de 17 W; marco exterior de aluminio inyectado, acabado mate, de color blanco; cuerpo interior de lámina de acero, acabado termoesmaltado, de color blanco; reflector asimétrico de aluminio; sistema de anclaje; protección IP20 y aislamiento clase F, para empotrar. | 1 | 140.46 | 140.46
mt34tuf020D |  | Ud | Lámpara fluorescente compacta TC-Tr Eco de 17 W. | 2 | 22.43 | 44.86
|  |  |  | Subtotal materiales: |  | 185.32
2 |  |  | Mano de obra
mo003 |  | h | Instalador electricista. | 0.438 | 13.87 | 6.08
mo102 |  | h | Principiante de electricista. | 0.438 | 8.62 | 3.78
|  |  |  | Subtotal mano de obra: |  | 9.86
3 |  |  | Herramientas
|  | % | Herramientas | 2 | 195.18 | 3.9
Coste de mantenimiento decenal: $ 109,49 en los primeros 10 años. |  |  |  | Costos directos (1+2+3): |  | 199.08