## Hoja 1
III120 | Ud | Luminaria tipo Downlight. Instalación suspendida.
Luminaria industrial suspendida tipo Downlight, de 415 mm de diámetro y 460 mm de altura, para lámpara de vapor de mercurio elipsoidal HME de 125 W, con cuerpo de aluminio extruido, acabado lacado, de color azul, con equipo de encendido magnético; grado de protección IP20; reflector de policarbonato; cierre de policarbonato semitransparente. Incluso lámparas.
Código |  |  | Unidad | Descripción | Rendimiento | Precio unitario | Importe
1 |  |  |  | Materiales
mt34lam150bE |  |  | Ud | Luminaria industrial suspendida tipo Downlight, de 415 mm de diámetro y 460 mm de altura, para lámpara de vapor de mercurio elipsoidal HME de 125 W, con cuerpo de aluminio extruido, acabado lacado, de color azul, con equipo de encendido magnético; grado de protección IP20; reflector de policarbonato; cierre de policarbonato semitransparente. | 1 | 300.32 | 300.32
mt34lvp010c |  |  | Ud | Lámpara de vapor de mercurio, 125 W. | 1 | 11.89 | 11.89
[5 empty] | Subtotal materiales: |  | 312.21
2 |  |  |  | Mano de obra
mo003 |  |  | h | Instalador electricista. | 0.219 | 17.06 | 3.74
mo102 |  |  | h | Principiante de electricista. | 0.219 | 10.62 | 2.33
[5 empty] | Subtotal mano de obra: |  | 6.07
3 |  |  |  | Herramientas
|  |  | % | Herramientas | 2 | 318.28 | 6.37
Coste de mantenimiento decenal: $ 178,56 en los primeros 10 años. |  |  |  |  | Costos directos (1+2+3): |  | 324.65