## Hoja 1
III190 | Ud | Luminaria de mesa.
Luminaria de mesa orientable, de 725x220x55 mm, para 1 lámpara fluorescente TC-L de 55 W, con cuerpo de luminaria de aluminio, imitación titanio; difusor acrílico microprismático de luz directa y difusor acrílico transparente de luz indirecta; protección IP20 y aislamiento clase F; detector de movimiento; interruptor con célula fotoeléctrica; mástil de 1,1 m de altura y sistema de anclaje de acero inoxidable. Incluso lámparas.
Código |  | Unidad | Descripción | Rendimiento | Precio unitario | Importe
1 |  |  | Materiales
mt34lyd160a |  | Ud | Luminaria de mesa orientable, de 725x220x55 mm, para 1 lámpara fluorescente TC-L de 55 W, con cuerpo de luminaria de aluminio, imitación titanio; difusor acrílico microprismático de luz directa y difusor acrílico transparente de luz indirecta; protección IP20 y aislamiento clase F; detector de movimiento; interruptor con célula fotoeléctrica; mástil de 1,1 m de altura y sistema de anclaje de acero inoxidable. | 1 | 1025.1 | 1025.1
mt34tuf020j |  | Ud | Lámpara fluorescente compacta TC-L de 55 W. | 1 | 8.35 | 8.35
|  |  |  | Subtotal materiales: |  | 1033.45
2 |  |  | Mano de obra
mo003 |  | h | Instalador electricista. | 0.131 | 17.06 | 2.23
mo102 |  | h | Principiante de electricista. | 0.131 | 10.62 | 1.39
|  |  |  | Subtotal mano de obra: |  | 3.62
3 |  |  | Herramientas
|  | % | Herramientas | 2 | 1037.07 | 20.74
Coste de mantenimiento decenal: $ 581,80 en los primeros 10 años. |  |  |  | Costos directos (1+2+3): |  | 1057.81