## Hoja 1
IIX005 | Ud | Luminaria de exterior instalada en superficie o empotrada.
Luminaria rectangular, de 436x120 mm, para 1 lámpara fluorescente compacta TC-L de 18 W, con cuerpo de luminaria de aluminio inyectado, aluminio y acero inoxidable, vidrio de seguridad, reflector de aluminio puro anodizado, portalámparas 2 G 11, clase de protección I, grado de protección IP65, aislamiento clase F. Instalación empotrada en pared. Incluso lámparas. El precio no incluye las ayudas de albañilería para instalaciones.
Código |  | Unidad | Descripción | Rendimiento | Precio unitario | Importe
1 |  |  | Materiales
mt34beg030bj |  | Ud | Luminaria rectangular, de 436x120 mm, para 1 lámpara fluorescente compacta TC-L de 18 W, con cuerpo de luminaria de aluminio inyectado, aluminio y acero inoxidable, vidrio de seguridad, reflector de aluminio puro anodizado, portalámparas 2 G 11, clase de protección I, grado de protección IP65, aislamiento clase F; para empotrar en la pared. | 1 | 367.73 | 367.73
|  |  |  | Subtotal materiales: |  | 367.73
2 |  |  | Mano de obra
mo003 |  | h | Instalador electricista. | 0.328 | 15.4 | 5.05
mo102 |  | h | Principiante de electricista. | 0.328 | 9.58 | 3.14
|  |  |  | Subtotal mano de obra: |  | 8.19
3 |  |  | Herramientas
|  | % | Herramientas | 2 | 375.92 | 7.52
Coste de mantenimiento decenal: $ 287,58 en los primeros 10 años. |  |  |  | Costos directos (1+2+3): |  | 383.44