## Hoja 1
IOJ022 |  |  | m | Protección de estructura metálica. Sistema "ROCKWOOL".
Protección pasiva contra incendios de viga de acero HEA 100, protegida en 3 caras y con una estabilidad al fuego de 30 minutos, mediante recubrimiento con panel rígido de lana de roca, Conlit P "ROCKWOOL", no revestido, de 25 mm de espesor, fijado con adhesivo Cola Conlit "ROCKWOOL".
Descompuesto | Ud | Descomposición |  |  | Rend. | Precio unitario | Precio partida
mt16lrw080ca | m² | Panel rígido de lana de roca Conlit 150 P "ROCKWOOL", no revestido, de 25 mm de espesor, resistencia térmica 0,609756 m²K/W, conductividad térmica 0,041 W/(mK), densidad 180 kg/m³, calor específico 0,84 J/kgK y factor de resistencia a la difusión del vapor de agua 1,3,Euroclase A1 de reacción al fuego, para protección contra incendios de elementos constructivos. |  |  | 0.307 | 23.53 | 7.22
mt16lrw081b | kg | Adhesivo a base de silicatos, Cola Conlit 303 "ROCKWOOL", de fraguado lento, para encolado de piezas de lana de roca tipo Conlit, entre ellas y a soportes de acero, en instalaciones sometidas a altas temperaturas o elementos de protección pasiva contra incendios |  |  | 0.058 | 11.43 | 0.66
mo052 | h | Montador de prefabricados interiores. |  |  | 0.087 | 13.22 | 1.15
mo098 | h | Principiante de montador de prefabricados interiores. |  |  | 0.087 | 8.41 | 0.73
| % | Medios auxiliares |  |  | 2 | 9.76 | 0.2
| % | Costes indirectos |  |  | 3 | 9.96 | 0.3
Coste de mantenimiento decenal: $ 4,82 en los primeros 10 años. | [5 empty] | Total: | 10.26