## Hoja 1
IOJ080 |  |  | m² | Protección de estructura metálica, con pintura intumescente.
Protección pasiva contra incendios de estructura metálica con revestimiento intumescente EI 15 (299 micras) y aplicación de una mano de imprimación selladora de dos componentes, a base de resinas epoxi y fosfato de zinc, color gris.
Descompuesto | Ud | Descomposición |  |  | Rend. | Precio unitario | Precio partida
mt27plj030a | l | Imprimación selladora de dos componentes para interior, a base de resinas epoxi y fosfato de zinc, color gris, aplicada con brocha, rodillo o pistola. |  |  | 0.125 | 23.28 | 2.91
mt27pwj010a | kg | Revestimiento intumescente, en emulsión acuosa monocomponente, color blanco, acabado mate liso, aplicado con pistola de alta presión o con brocha. |  |  | 0.658 | 22.41 | 14.75
mo038 | h | Pintor. |  |  | 0.11 | 7.69 | 0.85
mo076 | h | Principiante de pintor. |  |  | 0.11 | 4.86 | 0.53
| % | Medios auxiliares |  |  | 2 | 19.04 | 0.38
| % | Costes indirectos |  |  | 3 | 19.42 | 0.58
Coste de mantenimiento decenal: $ 33,00 en los primeros 10 años. | [5 empty] | Total: | 20