## Hoja 1
ISD005 | m |  | Red interior de desagüe, empotrada.
Red interior de desagüe, empotrada, de PVC, serie B, de 32 mm de diámetro, unión pegada con adhesivo.
Código |  | Unidad |  | Descripción | Rendimiento | Precio unitario | Importe
1 |  |  |  | Materiales
mt36tit400a |  | Ud |  | Material auxiliar para montaje y sujeción a la obra de las tuberías de PVC, serie B, de 32 mm de diámetro. | 1 | 0.27 | 0.27
mt36tit010ac |  | m |  | Tubo de PVC, serie B, de 32 mm de diámetro y 3 mm de espesor, con el precio incrementado el 10% en concepto de accesorios y piezas especiales. | 1.05 | 2 | 2.1
mt11var009 |  | l |  | Líquido limpiador para pegado mediante adhesivo de tubos y accesorios de PVC. | 0.02 | 52.39 | 1.05
mt11var010 |  | l |  | Adhesivo para tubos y accesorios de PVC. | 0.01 | 66.77 | 0.67
[5 empty] | Subtotal materiales: |  | 4.09
2 |  |  |  | Mano de obra
mo008 |  | h |  | Plomero. | 0.07 | 17.64 | 1.23
mo107 |  | h |  | Principiante de plomería. | 0.035 | 10.99 | 0.38
[5 empty] | Subtotal mano de obra: |  | 1.61
3 |  |  |  | Herramientas
|  | % |  | Herramientas | 2 | 5.7 | 0.11
Coste de mantenimiento decenal: $ 0,29 en los primeros 10 años. |  |  |  |  | Costos directos (1+2+3): |  | 5.81