## Hoja 1
IVM060 | Ud |  | Sombrerete.
Sombrerete contra la lluvia de lámina galvanizada, para conducto de salida de 355 mm de diámetro exterior en cubierta inclinada con cobertura de teja, acabado liso, con malla de protección contra la entrada de hojas y pájaros, babero de plomo y cuello de conexión a conducto.
Código |  | Unidad |  | Descripción | Rendimiento | Precio unitario | Importe
1 |  |  |  | Materiales
mt42svs270ng |  | Ud |  | Sombrerete contra la lluvia de lámina galvanizada, para conducto de salida de 355 mm de diámetro exterior en cubierta inclinada con cobertura de teja, acabado liso, con malla de protección contra la entrada de hojas y pájaros, babero de plomo y cuello de conexión a conducto. | 1 | 592.51 | 592.51
[5 empty] | Subtotal materiales: |  | 592.51
2 |  |  |  | Mano de obra
mo020 |  | h |  | Albañil. | 0.198 | 17.17 | 3.4
mo112 |  | h |  | Ayudante de albañilería. | 0.099 | 10.77 | 1.07
[5 empty] | Subtotal mano de obra: |  | 4.47
3 |  |  |  | Herramientas
|  | % |  | Herramientas | 2 | 596.98 | 11.94
Coste de mantenimiento decenal: $ 66,98 en los primeros 10 años. |  |  |  |  | Costos directos (1+2+3): |  | 608.92