## Hoja 1
IVM018 | Ud |  | Caja de distribución para ventilación.
Caja de distribución universal, de 722x563x210 mm, con una embocadura para conducto de 125-150-160-180 mm de diámetro interior y 8 embocaduras para conducto de 75 mm de diámetro exterior. Incluso elementos para suspensión del techo.
Código |  | Unidad |  | Descripción | Rendimiento | Precio unitario | Importe
1 |  |  |  | Materiales
mt42svi800a |  | Ud |  | Caja de distribución universal, de 722x563x210 mm, con una embocadura para conducto de 125-150-160-180 mm de diámetro interior y 8 embocaduras para conducto de 75 mm de diámetro exterior, para sistemas de ventilación mecánica. | 1 | 562.67 | 562.67
mt42www090 |  | Ud |  | Kit de soportes para suspensión del techo, formado por cuatro varillas roscadas de acero galvanizado, con sus tacos, tuercas y arandelas correspondientes. | 1 | 31.64 | 31.64
[5 empty] | Subtotal materiales: |  | 594.31
2 |  |  |  | Mano de obra
mo005 |  | h |  | Instalador de climatización. | 0.165 | 18.33 | 3.02
mo104 |  | h |  | Principiante de instalador de climatización. | 0.165 | 11.42 | 1.88
[5 empty] | Subtotal mano de obra: |  | 4.9
3 |  |  |  | Herramientas
|  | % |  | Herramientas | 2 | 599.21 | 11.98
Coste de mantenimiento decenal: $ 103,90 en los primeros 10 años. |  |  |  |  | Costos directos (1+2+3): |  | 611.19