## Hoja 1
IVM020 | Ud |  | Derivación para conducto de admisión.
Derivación formada por cajón repartidor de polipropileno expandido, de 484x470x180 mm, con embocadura de entrada oblonga de 325x130 mm y cuatro embocaduras de salida de 125 mm de diámetro. Incluso elementos para suspensión del techo.
Código |  | Unidad |  | Descripción | Rendimiento | Precio unitario | Importe
1 |  |  |  | Materiales
mt42sva120a |  | Ud |  | Cajón repartidor de polipropileno expandido, de 484x470x180 mm, con embocadura de entrada oblonga de 325x130 mm y cuatro embocaduras de salida de 125 mm de diámetro. | 1 | 13.22 | 13.22
mt42www090 |  | Ud |  | Kit de soportes para suspensión del techo, formado por cuatro varillas roscadas de acero galvanizado, con sus tacos, tuercas y arandelas correspondientes. | 1 | 31.64 | 31.64
[5 empty] | Subtotal materiales: |  | 44.86
2 |  |  |  | Mano de obra
mo011 |  | h |  | Montador. | 0.165 | 18.33 | 3.02
mo080 |  | h |  | Principiante de montador. | 0.165 | 11.44 | 1.89
[5 empty] | Subtotal mano de obra: |  | 4.91
3 |  |  |  | Herramientas
|  | % |  | Herramientas | 2 | 49.77 | 1
Coste de mantenimiento decenal: $ 2,54 en los primeros 10 años. |  |  |  |  | Costos directos (1+2+3): |  | 50.77