## Hoja 1
IVM023 | Ud |  | Rejilla para interiores.
Rejilla de plástico, con láminas horizontales fijas, salida de aire perpendicular a la rejilla, color blanco RAL 9010, para conducto de admisión o extracción, de 125 mm de diámetro. Incluso elementos de fijación.
Código |  | Unidad |  | Descripción | Rendimiento | Precio unitario | Importe
1 |  |  |  | Materiales
mt42sva140a |  | Ud |  | Rejilla de plástico, con láminas horizontales fijas, salida de aire perpendicular a la rejilla, color blanco RAL 9010, para conducto de admisión o extracción, de 125 mm de diámetro, con elementos de fijación. | 1 | 24.86 | 24.86
[5 empty] | Subtotal materiales: |  | 24.86
2 |  |  |  | Mano de obra
mo011 |  | h |  | Montador. | 0.165 | 18.33 | 3.02
mo080 |  | h |  | Principiante de montador. | 0.165 | 11.44 | 1.89
[5 empty] | Subtotal mano de obra: |  | 4.91
3 |  |  |  | Herramientas
|  | % |  | Herramientas | 2 | 29.77 | 0.6
Coste de mantenimiento decenal: $ 1,52 en los primeros 10 años. |  |  |  |  | Costos directos (1+2+3): |  | 30.37