## Hoja 1
IVM085 | Ud | Silenciador para conducto.
Silenciador cilíndrico de lámina de acero galvanizado, de diámetro nominal 100 mm y 500 mm de longitud, con material absorbente de lana de roca no combustible según DIN 4102 A2, bajo lámina perforada interior (con velo de seda de vidrio) de 50 mm de espesor. Incluso accesorios de montaje y elementos de fijación.
Código |  | Unidad | Descripción | Rendimiento | Precio unitario | Importe
1 |  |  | Materiales
mt42trx430aad |  | Ud | Silenciador cilíndrico de lámina de acero galvanizado, de diámetro nominal 100 mm y 500 mm de longitud, con material absorbente de lana de roca no combustible según DIN 4102 A2, bajo lámina perforada interior (con velo de seda de vidrio) de 50 mm de espesor. | 1 | 290.51 | 290.51
|  |  |  | Subtotal materiales: |  | 290.51
2 |  |  | Mano de obra
mo005 |  | h | Instalador de climatización. | 0.223 | 18.33 | 4.09
mo104 |  | h | Principiante de instalador de climatización. | 0.223 | 11.42 | 2.55
|  |  |  | Subtotal mano de obra: |  | 6.64
3 |  |  | Herramientas
|  | % | Herramientas | 2 | 297.15 | 5.94
Coste de mantenimiento decenal: $ 51,53 en los primeros 10 años. |  |  |  | Costos directos (1+2+3): |  | 303.09