## Hoja 1
LEM010 | Ud |  | Puerta interior principal, de madera.
Puerta interior principal de 203x82,5x4,5 cm, hoja con cuarterones, con tablero de madera maciza, barnizada en taller; marco de madera maciza. Incluso moldura del mismo material y acabado que la hoja, herrajes de colgar, cierre y manilla sobre escudo largo de hierro forjado, serie básica.
Código |  | Unidad |  | Descripción | Rendimiento | Precio unitario | Importe
1 |  |  |  | Materiales
mt22aap012a |  | Ud |  | Marco de madera maciza, para puerta de una hoja, con elementos de fijación. | 1 | 33.54 | 33.54
mt22atc010Ng |  | m |  | Moldura maciza, 70x10 mm, barnizado en taller. | 10.4 | 2.61 | 27.14
mt22pxa010j |  | Ud |  | Puerta principal con cuarterones, con tablero de madera maciza, barnizada en taller, 203x82,5x4,5 cm. | 1 | 295.35 | 295.35
mt23iaf010a |  | Ud |  | Bisagra de seguridad de 140x70 mm, de hierro, para puerta principal serie castellana. | 4 | 12.71 | 50.84
mt23ppb011 |  | Ud |  | Tornillo de acero 19/22 mm. | 24 | 0.04 | 0.96
mt23ppa010 |  | Ud |  | Cerradura de embutir, frente, accesorios y tornillos de atado, para puerta principal. | 1 | 28.25 | 28.25
mt23haf010a |  | Ud |  | Juego de manilla y escudo largo de hierro forjado, serie básica, para puerta principal serie castellana. | 1 | 17.31 | 17.31
mt23haf020a |  | Ud |  | Tirador exterior con escudo, de hierro, serie básica, para puerta principal serie castellana. | 1 | 13.89 | 13.89
mt23haf100a |  | Ud |  | Mirilla óptica gran angular de 14 mm de diámetro y 35 a 60 mm de longitud, con tapa incorporada y acabado en hierro, serie básica, para puerta principal serie castellana. | 1 | 2.02 | 2.02
[5 empty] | Subtotal materiales: |  | 469.3
2 |  |  |  | Mano de obra
mo017 |  | h |  | Carpintero. | 1.827 | 17.42 | 31.83
mo058 |  | h |  | Principiante de carpintero. | 1.827 | 11.08 | 20.24
[5 empty] | Subtotal mano de obra: |  | 52.07
3 |  |  |  | Herramientas
|  | % |  | Herramientas | 2 | 521.37 | 10.43
Coste de mantenimiento decenal: $ 58,50 en los primeros 10 años. |  |  |  |  | Costos directos (1+2+3): |  | 531.8