## Hoja 1
LGS010 | Ud |  | Puerta proyectable para estacionamiento privado, de paneles sándwich aislantes de acero galvanizado.
Puerta proyectable de dos hojas para estacionamiento privado, formada por panel sándwich de acero galvanizado con núcleo aislante de espuma de poliuretano, de textura acanalada, 400x250 cm, con acabado prelacado de color blanco, apertura automática.
Código |  | Unidad |  | Descripción | Rendimiento | Precio unitario | Importe
1 |  |  |  | Materiales
mt26pga020co |  | Ud |  | Puerta proyectable de dos hojas para estacionamiento privado, formada por panel sándwich de acero galvanizado con núcleo aislante de espuma de poliuretano, de textura acanalada, 400x250 cm, con acabado prelacado de color blanco, con marco y bastidor de perfiles de acero laminado en frío, soldados entre sí y garras para recibido a obra, incluso complementos. | 1 | 4051.5 | 4051.5
mt26egm010bj |  | Ud |  | Equipo de motorización para apertura y cierre automático, para puerta de estacionamiento privado proyectable de dos hojas. | 1 | 1271.26 | 1271.26
mt26egm012 |  | Ud |  | Accesorios (cerradura, pulsador, emisor, receptor y fotocélula) para automatización de puerta de estacionamiento privado. | 1 | 430.82 | 430.82
[5 empty] | Subtotal materiales: |  | 5753.58
2 |  |  |  | Mano de obra
mo020 |  | h |  | Albañil. | 0.883 | 12.93 | 11.42
mo113 |  | h |  | Peón de albañilería. | 0.883 | 7.91 | 6.98
mo018 |  | h |  | Cerrajero. | 2.061 | 13.12 | 27.04
mo059 |  | h |  | Principiante de cerrajero. | 2.061 | 8.27 | 17.04
mo003 |  | h |  | Instalador electricista. | 5.89 | 13.32 | 78.45
[5 empty] | Subtotal mano de obra: |  | 140.93
3 |  |  |  | Herramientas
|  | % |  | Herramientas | 2 | 5894.51 | 117.89
Coste de mantenimiento decenal: $ 1.202,48 en los primeros 10 años. |  |  |  |  | Costos directos (1+2+3): |  | 6012.4