## Hoja 1
LPI020 |  | m² |  | Puerta de aluminio.
Carpintería de aluminio anodizado color bronce para puerta practicable con chapa opaca, perfilería para una o dos hojas, serie S-40x20, con marca de calidad EWAA-EURAS (QUALANOD).
Código | Unidad |  | Descripción |  | Rendimiento | Precio unitario | Importe
1 |  |  | Materiales
mt25pfb011c | m² |  | Carpintería de aluminio anodizado color bronce para puerta practicable con chapa opaca, perfilería para una o dos hojas, serie S-40x20, con marca de calidad EWAA-EURAS (QUALANOD), incluso parte proporcional de cerradura triangular y rejillas de ventilación. |  | 1 | 222.7 | 222.7
[5 empty] | Subtotal materiales: |  | 222.7
2 |  |  | Mano de obra
mo020 | h |  | Albañil. |  | 0.206 | 8.13 | 1.67
mo077 | h |  | Principiante de albañilería. |  | 0.206 | 5.14 | 1.06
[5 empty] | Subtotal mano de obra: |  | 2.73
3 |  |  | Herramientas
| % |  | Herramientas |  | 2 | 225.43 | 4.51
Coste de mantenimiento decenal: $ 25,29 en los primeros 10 años. |  |  |  |  | Costos directos (1+2+3): |  | 229.94