## Hoja 1
LPI020 | m² |  | Puerta de aluminio.
Carpintería de aluminio lacado color blanco para puerta practicable con chapa opaca, perfilería para una o dos hojas, serie S-40x20, con marca de calidad QUALICOAT.
Código | Unidad | Descripción |  | Rendimiento | Precio unitario | Importe
1 |  | Materiales
mt25pfb011e | m² | Carpintería de aluminio lacado color blanco para puerta practicable con chapa opaca, perfilería para una o dos hojas, serie S-40x20, con marca de calidad QUALICOAT, incluso parte proporcional de cerradura triangular y rejillas de ventilación. |  | 1 | 190.88 | 190.88
|  |  |  | Subtotal materiales: |  | 190.88
2 |  | Mano de obra
mo020 | h | Albañil. |  | 0.206 | 8.13 | 1.67
mo077 | h | Principiante de albañilería. |  | 0.206 | 5.14 | 1.06
|  |  |  | Subtotal mano de obra: |  | 2.73
3 |  | Herramientas
| % | Herramientas |  | 2 | 193.61 | 3.87
Coste de mantenimiento decenal: $ 21,72 en los primeros 10 años. |  |  |  | Costos directos (1+2+3): |  | 197.48