## Hoja 1
LPI020 | m² |  | Puerta de aluminio.
Carpintería de aluminio lacado color para puerta practicable con chapa opaca, perfilería para una o dos hojas, serie S-40x20, con marca de calidad QUALICOAT.
Código |  | Unidad | Descripción | Rendimiento | Precio unitario | Importe
1 |  |  | Materiales
mt25pfb011g |  | m² | Carpintería de aluminio lacado color para puerta practicable con chapa opaca, perfilería para una o dos hojas, serie S-40x20, con marca de calidad QUALICOAT, incluso parte proporcional de cerradura triangular y rejillas de ventilación. | 1 | 228.66 | 228.66
|  |  |  | Subtotal materiales: |  | 228.66
2 |  |  | Mano de obra
mo020 |  | h | Albañil. | 0.206 | 8.13 | 1.67
mo077 |  | h | Principiante de albañilería. | 0.206 | 5.14 | 1.06
|  |  |  | Subtotal mano de obra: |  | 2.73
3 |  |  | Herramientas
|  | % | Herramientas | 2 | 231.39 | 4.63
Coste de mantenimiento decenal: $ 25,96 en los primeros 10 años. |  |  |  | Costos directos (1+2+3): |  | 236.02