## Hoja 1
LPI030 | Ud |  |  | Puerta de registro cortafuegos de acero galvanizado.
Puerta de registro cortafuegos de acero galvanizado homologada, EI2 60, de una hoja, 430x430 mm de luz y altura de paso, acabado galvanizado con tratamiento antihuellas.
Código |  | Unidad | Descripción |  | Rendimiento | Precio unitario | Importe
1 |  |  | Materiales
mt26rca030ai1a |  | Ud | Puerta de registro cortafuegos pivotante homologada, EI2 60, de una hoja de 38 mm de espesor, 430x430 mm de luz y altura de paso, para un hueco de obra de 540x540 mm, acabado galvanizado con tratamiento antihuellas formada por dos láminas de acero galvanizado de 0,5 mm de espesor, plegadas, ensambladas y montadas, con cámara intermedia de lana de roca de alta densidad y placas de cartón yeso, sobre marco de acero galvanizado de 1 mm de espesor, incluso bisagras atornilladas al marco y a la hoja y cerradura triangular. |  | 1 | 162.15 | 162.15
[5 empty] | Subtotal materiales: |  | 162.15
2 |  |  | Mano de obra
mo020 |  | h | Albañil. |  | 0.257 | 8.13 | 2.09
mo077 |  | h | Principiante de albañilería. |  | 0.257 | 5.14 | 1.32
[5 empty] | Subtotal mano de obra: |  | 3.41
3 |  |  | Herramientas
|  | % | Herramientas |  | 2 | 165.56 | 3.31
Coste de mantenimiento decenal: $ 18,58 en los primeros 10 años. |  |  |  |  | Costos directos (1+2+3): |  | 168.87