## Hoja 1
LPM010 | Ud |  | Puerta interior proyectable, de madera.
Puerta interior proyectable, ciega, de una hoja de 203x82,5x3,5 cm, de tablero de fibras acabado en melamina color blanco, con alma alveolar de papel kraft; marco de madera maciza. Incluso moldura del mismo material y acabado que la hoja, bisagras, herrajes de colgar, de cierre y manilla sobre escudo largo de latón, color negro, acabado brillante, serie básica.
Código |  | Unidad |  | Descripción | Rendimiento | Precio unitario | Importe
1 |  |  |  | Materiales
mt22aap012a |  | Ud |  | Marco de madera maciza, para puerta de una hoja, con elementos de fijación. | 1 | 33.54 | 33.54
mt22pxh025aa |  | Ud |  | Puerta interior ciega hueca, de tablero de fibras acabado en melamina color blanco, con alma alveolar de papel kraft, de 203x82,5x3,5 cm. | 1 | 70.82 | 70.82
mt22ata015pb |  | m |  | Moldura de MDF, con acabado en melamina, de color blanco, 70x10 mm. | 10.4 | 1.83 | 19.03
mt23ibl010jb |  | Ud |  | Pernio de 100x58 mm, con remate, de latón, acabado brillante, para puerta de paso interior. | 3 | 1.13 | 3.39
mt23ppb031 |  | Ud |  | Tornillo de latón 21/35 mm. | 18 | 0.09 | 1.62
mt23ppb200 |  | Ud |  | Cerradura de embutir, frente, accesorios y tornillos de atado, para puerta de paso interior. | 1 | 17.31 | 17.31
mt23hbl010aa |  | Ud |  | Juego de manilla y escudo largo de latón, color negro, acabado brillante, serie básica, para puerta interior. | 1 | 12.45 | 12.45
[5 empty] | Subtotal materiales: |  | 158.16
2 |  |  |  | Mano de obra
mo017 |  | h |  | Carpintero. | 1.096 | 17.42 | 19.09
mo058 |  | h |  | Principiante de carpintero. | 1.096 | 11.08 | 12.14
[5 empty] | Subtotal mano de obra: |  | 31.23
3 |  |  |  | Herramientas
|  | % |  | Herramientas | 2 | 189.39 | 3.79
Coste de mantenimiento decenal: $ 21,25 en los primeros 10 años. |  |  |  |  | Costos directos (1+2+3): |  | 193.18