## Hoja 1
LPM100 |  | Ud |  | Cambio del sentido de apertura de puerta interior.
Cambio del sentido de apertura de puerta interior de madera y sustitución de los herrajes existentes por herrajes de cierre de latón y manilla sobre escudo largo de latón negro brillo, serie básica.
Código | Unidad |  | Descripción |  | Rendimiento | Precio unitario | Importe
1 |  |  | Materiales
mt23ibl010p | Ud |  | Pernio de 100x58 mm, con remate, en latón negro brillo, para puerta interior. |  | 3 | 1.08 | 3.24
mt23ppb031 | Ud |  | Tornillo de latón 21/35 mm. |  | 18 | 0.09 | 1.62
mt23ppb200 | Ud |  | Cerradura de embutir, frente, accesorios y tornillos de atado, para puerta interior. |  | 1 | 16.63 | 16.63
mt23hbl010aa | Ud |  | Juego de manilla y escudo largo de latón negro brillo, serie básica, para puerta interior. |  | 1 | 11.97 | 11.97
[5 empty] | Subtotal materiales: |  | 33.46
2 |  |  | Mano de obra
mo017 | h |  | Carpintero. |  | 0.603 | 8.28 | 4.99
[5 empty] | Subtotal mano de obra: |  | 4.99
3 |  |  | Herramientas
| % |  | Herramientas |  | 2 | 38.45 | 0.77
[5 empty] | Costos directos (1+2+3): |  | 39.22