## Hoja 1
LPP020 |  |  | m² | Puerta industrial apilable de apertura rápida.
Puerta industrial apilable de apertura rápida, de entre 4,5 y 5 m de altura máxima, formada por lona de PVC, marco y estructura de acero galvanizado, cuadro de maniobra, pulsador, fotocélula de seguridad y mecanismos, fijada mediante recibido en obra de mampostería.
Código | Unidad | Descripción |  |  | Rendimiento | Precio unitario | Importe
1 |  | Materiales
mt26pes020d | m² | Puerta industrial apilable de apertura rápida, de entre 4,5 y 5 m de altura máxima, formada por lona de PVC, marco y estructura de acero galvanizado, cuadro de maniobra, pulsador, fotocélula de seguridad y mecanismos. |  |  | 1 | 300.02 | 300.02
mt08aaa010a | m³ | Agua. |  |  | 0.006 | 1.98 | 0.01
mt01arg005a | t | Arena de cantera, para mortero preparado en obra. |  |  | 0.007 | 22.85 | 0.16
mt08cem000h | kg | Cemento gris en sacos. |  |  | 1.125 | 0.19 | 0.21
[5 empty] | Subtotal materiales: |  | 300.4
2 |  | Mano de obra
mo011 | h | Montador. |  |  | 0.542 | 8.41 | 4.56
mo080 | h | Principiante de montador. |  |  | 0.542 | 5.14 | 2.79
mo113 | h | Peón de albañilería. |  |  | 0.278 | 4.93 | 1.37
[5 empty] | Subtotal mano de obra: |  | 8.72
3 |  | Herramientas
| % | Herramientas |  |  | 2 | 309.12 | 6.18
Coste de mantenimiento decenal: $ 109,44 en los primeros 10 años. |  |  |  |  | Costos directos (1+2+3): |  | 315.3